## I2_295 K
wavelength / nm | cross-section / cm^2molecule^-1
2003
182 | 5.502e-18
183 | 1.2252e-17
184 | 1.4916e-17
185 | 1.9253e-17
186 | 2.2754e-17
187 | 2.1917e-17
188 | 2.3439e-17
189 | 2.0319e-17
190 | 2.1917e-17
191 | 1.8949e-17
192 | 1.6362e-17
193 | 1.4611e-17
194 | 1.3318e-17
195 | 1.2861e-17
196 | 1.0882e-17
197 | 9.5125e-18
198 | 8.5993e-18
199 | 7.9905e-18
200 | 7.1077e-18
201 | 6.674e-18
202 | 6.1565e-18
203 | 5.7303e-18
204 | 5.464e-18
205 | 5.1672e-18
206 | 4.9008e-18
207 | 4.6801e-18
208 | 4.4747e-18
209 | 4.3758e-18
210 | 4.2007e-18
211 | 3.9344e-18
212 | 3.8963e-18
213 | 3.8202e-18
214 | 3.5995e-18
215 | 3.5234e-18
216 | 3.318e-18
217 | 3.318e-18
218 | 3.2647e-18
219 | 3.0821e-18
220 | 2.9603e-18
221 | 2.9146e-18
222 | 2.8766e-18
223 | 2.7472e-18
224 | 2.6559e-18
225 | 2.595e-18
226 | 2.5341e-18
227 | 2.4504e-18
228 | 2.3743e-18
229 | 2.2906e-18
230 | 2.2602e-18
231 | 2.1841e-18
232 | 2.1232e-18
233 | 2.0699e-18
234 | 2.0014e-18
235 | 1.9862e-18
236 | 1.9025e-18
237 | 1.8645e-18
238 | 1.796e-18
239 | 1.7275e-18
240 | 1.697e-18
241 | 1.6514e-18
242 | 1.5829e-18
243 | 1.5296e-18
244 | 1.5296e-18
245 | 1.4763e-18
246 | 1.4307e-18
247 | 1.3698e-18
248 | 1.347e-18
249 | 1.3165e-18
250 | 1.2556e-18
251 | 1.248e-18
252 | 1.2252e-18
253 | 1.1643e-18
254 | 1.1263e-18
255 | 1.0958e-18
256 | 1.0654e-18
257 | 1.0502e-18
258 | 1.0273e-18
259 | 1.0121e-18
260 | 9.7408e-19
261 | 9.3603e-19
262 | 9.0559e-19
263 | 8.9037e-19
264 | 8.7515e-19
265 | 8.371e-19
266 | 8.1427e-19
267 | 7.9144e-19
268 | 7.7622e-19
269 | 7.3665e-19
270 | 7.3893e-19
271 | 7.0164e-19
272 | 6.9099e-19
273 | 6.7501e-19
274 | 6.4381e-19
275 | 6.2706e-19
276 | 6.2174e-19
277 | 5.8825e-19
278 | 5.814e-19
279 | 5.5705e-19
280 | 5.5173e-19
281 | 5.1596e-19
282 | 5.1444e-19
283 | 4.8552e-19
284 | 4.8324e-19
285 | 4.6421e-19
286 | 4.3301e-19
287 | 4.2464e-19
288 | 4.1703e-19
289 | 3.9876e-19
290 | 3.942e-19
291 | 3.7974e-19
292 | 3.5691e-19
293 | 3.493e-19
294 | 3.356e-19
295 | 3.2799e-19
296 | 3.0897e-19
297 | 2.9983e-19
298 | 2.907e-19
299 | 2.9299e-19
300 | 2.8157e-19
301 | 2.5679e-19
302 | 2.4394e-19
303 | 2.488e-19
304 | 2.488e-19
305 | 2.2483e-19
306 | 2.2135e-19
307 | 2.0954e-19
308 | 2.071e-19
309 | 1.8382e-19
310 | 1.8069e-19
311 | 1.7096e-19
312 | 1.6436e-19
313 | 1.5845e-19
314 | 1.4734e-19
315 | 1.5915e-19
316 | 1.5567e-19
317 | 1.3309e-19
318 | 1.3239e-19
319 | 1.2961e-19
320 | 1.0077e-19
321 | 1.2788e-19
322 | 1.1676e-19
323 | 1.2579e-19
324 | 1.0181e-19
325 | 1.0181e-19
326 | 9.5559e-20
327 | 9.9382e-20
328 | 9.5559e-20
329 | 7.61e-20
330 | 7.1235e-20
331 | 8.1312e-20
332 | 6.359e-20
333 | 7.2278e-20
334 | 6.0463e-20
335 | 6.6023e-20
336 | 5.3513e-20
337 | 5.8031e-20
338 | 5.5598e-20
339 | 4.2741e-20
340 | 5.3513e-20
341 | 3.7529e-20
342 | 4.5174e-20
343 | 5.0038e-20
344 | 3.5791e-20
345 | 3.9614e-20
346 | 4.7953e-20
347 | 3.1969e-20
348 | 2.7452e-20
349 | 2.9537e-20
350 | 3.4401e-20
351 | 1.8417e-20
352 | 1.8417e-20
353 | 2.1197e-20
354 | 1.2857e-20
355 | 3.4401e-20
356 | 1.4595e-20
357 | 1.5984e-20
358 | 4.1699e-21
359 | 1.4595e-20
360 | 6.9498e-21
361 | 1.7722e-20
362 | 1.7027e-20
363 | 1.9112e-20
364 | 2.1544e-20
365 | 1.0425e-21
366 | 4.8648e-21
367 | 4.8648e-21
368 | 4.8648e-21
369 | 5.5598e-21
370 | 1.6332e-20
371 | 1.39e-21
372 | 3.4749e-21
373 | 1.4247e-20
374 | 2.4324e-21
375 | 1.1467e-20
376 | 5.9073e-21
377 | 9.0347e-21
378 | 4.1699e-21
379 | 1.3552e-20
380 | 2.4324e-21
381 | 2.1197e-20
382 | 1.4247e-20
383 | 2.2239e-20
384 | 4.1699e-21
385 | 1.1815e-20
386 | 8.3397e-21
387 | 3.4749e-21
388 | 1.6679e-20
389 | 1.6332e-20
390 | 5.5598e-21
391 | 6.2548e-21
392 | 2.0849e-21
393 | 1.0077e-20
394 | 6.2548e-21
395 | 4.5174e-21
396 | 9.3822e-21
397 | 2.4498e-20
398 | 3.666e-20
399 | 6.0811e-21
400 | 2.8126e-20
401 | 3.6841e-20
402 | 4.1991e-20
403 | 3.0106e-20
404 | 4.6744e-20
405 | 3.2483e-20
406 | 3.6048e-20
407 | 4.9121e-20
408 | 3.6048e-20
409 | 5.1498e-20
410 | 4.4367e-20
411 | 4.1594e-20
412 | 4.7536e-20
413 | 3.6445e-20
414 | 3.7633e-20
415 | 6.8215e-20
416 | 6.3778e-20
417 | 6.4333e-20
418 | 6.4887e-20
419 | 5.8787e-20
420 | 6.1005e-20
421 | 4.9913e-20
422 | 6.156e-20
423 | 7.6534e-20
424 | 7.5979e-20
425 | 8.7626e-20
426 | 8.4298e-20
427 | 8.7626e-20
428 | 1.3231e-19
429 | 1.2518e-19
430 | 1.2914e-19
431 | 1.4816e-19
432 | 1.434e-19
433 | 1.4974e-19
434 | 1.5053e-19
435 | 1.6004e-19
436 | 1.5291e-19
437 | 1.6796e-19
438 | 1.8539e-19
439 | 1.8539e-19
440 | 2.0758e-19
441 | 2.1233e-19
442 | 2.2263e-19
443 | 2.3531e-19
444 | 2.4402e-19
445 | 2.6066e-19
446 | 2.662e-19
447 | 2.8205e-19
448 | 2.9869e-19
449 | 3.177e-19
450 | 3.4068e-19
451 | 3.4781e-19
452 | 3.6048e-19
453 | 3.9138e-19
454 | 4.1515e-19
455 | 4.3813e-19
456 | 4.6348e-19
457 | 4.92e-19
458 | 5.126e-19
459 | 5.4192e-19
460 | 5.7281e-19
461 | 6.0451e-19
462 | 6.2273e-19
463 | 6.5521e-19
464 | 6.8928e-19
465 | 7.2731e-19
466 | 7.5108e-19
467 | 7.8831e-19
468 | 8.1842e-19
469 | 8.5566e-19
470 | 8.9527e-19
471 | 9.4122e-19
472 | 9.745e-19
473 | 1.0165e-18
474 | 1.041e-18
475 | 1.091e-18
476 | 1.133e-18
477 | 1.1718e-18
478 | 1.2209e-18
479 | 1.2748e-18
480 | 1.3128e-18
481 | 1.3477e-18
482 | 1.4031e-18
483 | 1.4483e-18
484 | 1.5014e-18
485 | 1.5426e-18
486 | 1.5988e-18
487 | 1.6456e-18
488 | 1.6812e-18
489 | 1.7351e-18
490 | 1.7834e-18
491 | 1.85e-18
492 | 1.8888e-18
493 | 1.9363e-18
494 | 1.9894e-18
495 | 2.0385e-18
496 | 2.0829e-18
497 | 2.1336e-18
498 | 2.1748e-18
499 | 2.2136e-18
500 | 2.293e-18
500.1 | 2.2922e-18
500.2 | 2.297e-18
500.3 | 2.3074e-18
500.4 | 2.3122e-18
500.5 | 2.3106e-18
500.6 | 2.3249e-18
500.7 | 2.3154e-18
500.8 | 2.3385e-18
500.9 | 2.3289e-18
501 | 2.3098e-18
501.1 | 2.3593e-18
501.2 | 2.3369e-18
501.3 | 2.3393e-18
501.4 | 2.3657e-18
501.5 | 2.3729e-18
501.6 | 2.3481e-18
501.7 | 2.3593e-18
501.8 | 2.3961e-18
501.9 | 2.3633e-18
502 | 2.3676e-18
502.1 | 2.4047e-18
502.2 | 2.4281e-18
502.3 | 2.4031e-18
502.4 | 2.3877e-18
502.5 | 2.4305e-18
502.6 | 2.4652e-18
502.7 | 2.4402e-18
502.8 | 2.4055e-18
502.9 | 2.4144e-18
503 | 2.4782e-18
503.1 | 2.4547e-18
503.2 | 2.4233e-18
503.3 | 2.4055e-18
503.4 | 2.4652e-18
503.5 | 2.5225e-18
503.6 | 2.4967e-18
503.7 | 2.4515e-18
503.8 | 2.4103e-18
503.9 | 2.4911e-18
504 | 2.5435e-18
504.1 | 2.5169e-18
504.2 | 2.4846e-18
504.3 | 2.4572e-18
504.4 | 2.437e-18
504.5 | 2.5565e-18
504.6 | 2.5516e-18
504.7 | 2.5121e-18
504.8 | 2.4878e-18
504.9 | 2.4507e-18
505 | 2.4961e-18
505.1 | 2.6255e-18
505.2 | 2.6321e-18
505.3 | 2.587e-18
505.4 | 2.5584e-18
505.5 | 2.5207e-18
505.6 | 2.5199e-18
505.7 | 2.6321e-18
505.8 | 2.687e-18
505.9 | 2.6288e-18
506 | 2.5739e-18
506.1 | 2.5576e-18
506.2 | 2.5272e-18
506.3 | 2.5731e-18
506.4 | 2.6854e-18
506.5 | 2.7157e-18
506.6 | 2.6624e-18
506.7 | 2.6067e-18
506.8 | 2.5895e-18
506.9 | 2.5453e-18
507 | 2.5231e-18
507.1 | 2.7058e-18
507.2 | 2.7542e-18
507.3 | 2.6968e-18
507.4 | 2.6616e-18
507.5 | 2.6141e-18
507.6 | 2.5657e-18
507.7 | 2.5371e-18
507.8 | 2.6452e-18
507.9 | 2.8172e-18
508 | 2.7959e-18
508.1 | 2.7247e-18
508.2 | 2.655e-18
508.3 | 2.6223e-18
508.4 | 2.5903e-18
508.5 | 2.5461e-18
508.6 | 2.6231e-18
508.7 | 2.8443e-18
508.8 | 2.8156e-18
508.9 | 2.8066e-18
509 | 2.746e-18
509.1 | 2.6608e-18
509.2 | 2.6174e-18
509.3 | 2.5502e-18
509.4 | 2.592e-18
509.5 | 2.7861e-18
509.6 | 2.9106e-18
509.7 | 2.8377e-18
509.8 | 2.7869e-18
509.9 | 2.7288e-18
510 | 2.7727e-18
510.1 | 2.7248e-18
510.2 | 2.6518e-18
510.3 | 2.6283e-18
510.4 | 2.8247e-18
510.5 | 3.016e-18
510.6 | 2.9816e-18
510.7 | 2.9246e-18
510.8 | 2.8423e-18
510.9 | 2.7853e-18
511 | 2.703e-18
511.1 | 2.6611e-18
511.2 | 2.6409e-18
511.3 | 2.7425e-18
511.4 | 3.0714e-18
511.5 | 3.0815e-18
511.6 | 2.9959e-18
511.7 | 2.9137e-18
511.8 | 2.8524e-18
511.9 | 2.8281e-18
512 | 2.792e-18
512.1 | 2.724e-18
512.2 | 2.6602e-18
512.3 | 2.8037e-18
512.4 | 3.0697e-18
512.5 | 3.0991e-18
512.6 | 3.0714e-18
512.7 | 2.9976e-18
512.8 | 2.9388e-18
512.9 | 2.8792e-18
513 | 2.7987e-18
513.1 | 2.7131e-18
513.2 | 2.6627e-18
513.3 | 2.63e-18
513.4 | 2.9783e-18
513.6 | 3.2309e-18
513.7 | 3.136e-18
513.8 | 3.0328e-18
513.9 | 2.9472e-18
514 | 2.8725e-18
514.1 | 2.7811e-18
514.2 | 2.7399e-18
514.3 | 2.7005e-18
514.4 | 2.6611e-18
514.6 | 3.0085e-18
514.7 | 3.2586e-18
514.8 | 3.1839e-18
514.9 | 3.0806e-18
515 | 3.038e-18
515.1 | 3.0071e-18
515.2 | 2.953e-18
515.3 | 2.8378e-18
515.4 | 2.7528e-18
515.6 | 2.6643e-18
515.7 | 2.7699e-18
515.8 | 3.3121e-18
515.9 | 3.343e-18
516 | 3.27e-18
516.1 | 3.2081e-18
516.2 | 3.1188e-18
516.3 | 2.989e-18
516.4 | 2.9263e-18
516.6 | 2.8052e-18
516.7 | 2.7699e-18
516.8 | 2.6497e-18
516.9 | 2.7476e-18
517 | 3.4135e-18
517.1 | 3.459e-18
517.2 | 3.3516e-18
517.3 | 3.2365e-18
517.4 | 3.1583e-18
517.6 | 3.0638e-18
517.7 | 2.9272e-18
517.8 | 2.8842e-18
517.9 | 2.7442e-18
518 | 2.7339e-18
518.1 | 2.6918e-18
518.2 | 2.922e-18
518.3 | 3.5363e-18
518.4 | 3.4985e-18
518.6 | 3.3894e-18
518.7 | 3.2322e-18
518.8 | 3.154e-18
518.9 | 3.0638e-18
519 | 2.9667e-18
519.1 | 2.8782e-18
519.2 | 2.8541e-18
519.3 | 2.7132e-18
519.4 | 2.66e-18
519.6 | 2.9547e-18
519.7 | 3.4891e-18
519.8 | 3.5655e-18
519.9 | 3.4306e-18
520 | 3.3794e-18
520.1 | 3.2748e-18
520.2 | 3.208e-18
520.3 | 3.0999e-18
520.4 | 3.0374e-18
520.6 | 2.9355e-18
520.7 | 2.8273e-18
520.8 | 2.7377e-18
520.9 | 2.6708e-18
521 | 3.2388e-18
521.1 | 3.71e-18
521.2 | 3.6529e-18
521.3 | 3.5641e-18
521.4 | 3.4383e-18
521.6 | 3.3241e-18
521.7 | 3.2731e-18
521.8 | 3.1438e-18
521.9 | 3.041e-18
522 | 2.9451e-18
522.1 | 2.8194e-18
522.2 | 2.7271e-18
522.3 | 2.6735e-18
522.4 | 2.7702e-18
522.6 | 3.6669e-18
522.7 | 3.7926e-18
522.8 | 3.6441e-18
522.9 | 3.5597e-18
523 | 3.3592e-18
523.1 | 3.3284e-18
523.2 | 3.1948e-18
523.3 | 3.0665e-18
523.4 | 2.9847e-18
523.6 | 2.9012e-18
523.7 | 2.7755e-18
523.8 | 2.6735e-18
523.9 | 2.5979e-18
524 | 3.0638e-18
524.1 | 3.7443e-18
524.2 | 3.8454e-18
524.3 | 3.7188e-18
524.4 | 3.5192e-18
524.6 | 3.455e-18
524.7 | 3.3293e-18
524.8 | 3.2247e-18
524.9 | 3.084e-18
525 | 3.012e-18
525.1 | 2.888e-18
525.2 | 2.7992e-18
525.3 | 2.7078e-18
525.4 | 2.6137e-18
525.6 | 2.6568e-18
525.7 | 3.2203e-18
525.8 | 3.9368e-18
525.9 | 3.8041e-18
526 | 3.6713e-18
526.1 | 3.543e-18
526.2 | 3.4269e-18
526.3 | 3.3082e-18
526.4 | 3.1438e-18
526.6 | 3.0682e-18
526.7 | 2.9574e-18
526.8 | 2.8801e-18
526.9 | 2.7438e-18
527 | 2.6497e-18
527.1 | 2.5741e-18
527.2 | 2.5284e-18
527.3 | 3.2432e-18
527.4 | 3.9878e-18
527.6 | 3.9386e-18
527.7 | 3.8356e-18
527.8 | 3.6879e-18
527.9 | 3.5304e-18
528 | 3.3657e-18
528.1 | 3.2771e-18
528.2 | 3.1312e-18
528.3 | 3.0264e-18
528.4 | 2.8841e-18
528.6 | 2.859e-18
528.7 | 2.7552e-18
528.8 | 2.6612e-18
528.9 | 2.5869e-18
529 | 2.7391e-18
529.1 | 3.517e-18
529.2 | 4.0782e-18
529.3 | 3.9153e-18
529.4 | 3.8043e-18
529.6 | 3.6253e-18
529.7 | 3.4901e-18
529.8 | 3.3836e-18
529.9 | 3.2466e-18
530 | 3.2683e-18
530.1 | 3.1176e-18
530.2 | 3.0376e-18
530.3 | 2.8897e-18
530.4 | 2.7803e-18
530.6 | 2.6737e-18
530.7 | 2.6139e-18
530.8 | 2.522e-18
530.9 | 3.1231e-18
531 | 4.159e-18
531.1 | 4.1369e-18
531.2 | 3.9632e-18
531.3 | 3.8216e-18
531.4 | 3.7141e-18
531.6 | 3.5606e-18
531.7 | 3.4035e-18
531.8 | 3.3115e-18
531.9 | 3.1801e-18
532 | 3.034e-18
532.1 | 2.9136e-18
532.2 | 2.8327e-18
532.3 | 2.7022e-18
532.4 | 2.6011e-18
532.6 | 2.5285e-18
532.7 | 2.4209e-18
532.8 | 2.8924e-18
532.9 | 4.124e-18
533 | 4.238e-18
533.1 | 4.0321e-18
533.2 | 3.8336e-18
533.3 | 3.7104e-18
533.4 | 3.5698e-18
533.6 | 3.3823e-18
533.7 | 3.2895e-18
533.8 | 3.17e-18
533.9 | 3.0165e-18
534 | 2.8786e-18
534.1 | 2.7785e-18
534.2 | 2.6581e-18
534.3 | 2.5956e-18
534.4 | 2.5606e-18
534.6 | 2.4724e-18
534.7 | 2.4283e-18
534.8 | 2.9669e-18
534.9 | 4.1645e-18
535 | 4.0799e-18
535.1 | 3.9099e-18
535.2 | 3.8253e-18
535.3 | 3.6185e-18
535.4 | 3.4549e-18
535.6 | 3.3152e-18
535.7 | 3.1875e-18
535.8 | 3.0661e-18
535.9 | 2.9503e-18
536 | 2.9007e-18
536.1 | 2.8014e-18
536.2 | 2.7206e-18
536.3 | 2.5919e-18
536.4 | 2.4834e-18
536.6 | 2.4182e-18
536.7 | 2.3263e-18
536.8 | 2.7766e-18
536.9 | 3.7775e-18
537 | 4.1479e-18
537.1 | 3.9568e-18
537.2 | 3.7785e-18
537.4 | 3.602e-18
537.5 | 3.4329e-18
537.6 | 3.3345e-18
537.7 | 3.2371e-18
537.8 | 3.1378e-18
538 | 2.9908e-18
538.1 | 2.7959e-18
538.2 | 2.6718e-18
538.4 | 2.5487e-18
538.5 | 2.4687e-18
538.6 | 2.3557e-18
538.7 | 2.2619e-18
538.8 | 2.2445e-18
539 | 3.852e-18
539.1 | 4.0928e-18
539.2 | 3.8887e-18
539.4 | 3.7803e-18
539.5 | 3.6562e-18
539.6 | 3.5257e-18
539.7 | 3.375e-18
539.8 | 3.2132e-18
540 | 3.056e-18
540.1 | 2.8906e-18
540.2 | 2.7316e-18
540.4 | 2.6066e-18
540.5 | 2.4605e-18
540.6 | 2.3823e-18
540.7 | 2.2491e-18
540.8 | 2.1866e-18
541 | 2.1654e-18
541.1 | 2.7445e-18
541.2 | 4.0193e-18
541.4 | 4.0606e-18
541.5 | 3.8869e-18
541.6 | 3.7821e-18
541.7 | 3.5735e-18
541.8 | 3.3713e-18
542 | 3.2068e-18
542.1 | 2.9797e-18
542.2 | 2.8805e-18
542.4 | 2.7454e-18
542.5 | 2.6323e-18
542.6 | 2.5073e-18
542.7 | 2.3649e-18
542.8 | 2.2619e-18
543 | 2.1847e-18
543.1 | 2.2343e-18
543.2 | 2.2684e-18
543.4 | 2.5588e-18
543.5 | 3.9182e-18
543.6 | 4.067e-18
543.7 | 3.8612e-18
543.8 | 3.6507e-18
544 | 3.4558e-18
544.1 | 3.2481e-18
544.2 | 3.1406e-18
544.4 | 2.9623e-18
544.5 | 2.8217e-18
544.6 | 2.6728e-18
544.7 | 2.522e-18
544.8 | 2.4393e-18
545 | 2.3253e-18
545.1 | 2.2527e-18
545.2 | 2.3989e-18
545.4 | 2.4053e-18
545.5 | 2.3051e-18
545.6 | 2.1985e-18
545.7 | 2.4733e-18
545.8 | 3.7194e-18
546 | 3.4131e-18
546.1 | 3.6378e-18
546.2 | 3.4549e-18
546.4 | 3.2463e-18
546.5 | 3.1397e-18
546.6 | 3.0036e-18
546.7 | 2.8354e-18
546.8 | 2.6829e-18
547 | 2.5827e-18
547.1 | 2.4099e-18
547.2 | 2.3474e-18
547.4 | 2.3134e-18
547.5 | 2.3658e-18
547.6 | 2.4669e-18
547.7 | 2.3566e-18
547.8 | 2.2279e-18
548 | 2.1112e-18
548.1 | 2.0799e-18
548.2 | 3.0533e-18
548.4 | 3.7224e-18
548.5 | 3.5349e-18
548.6 | 3.4126e-18
548.7 | 3.2261e-18
548.8 | 3.0468e-18
549 | 2.8805e-18
549.1 | 2.7178e-18
549.2 | 2.5661e-18
549.4 | 2.5082e-18
549.5 | 2.4467e-18
549.6 | 2.3373e-18
549.7 | 2.2647e-18
549.8 | 2.5e-18
550 | 2.5174e-18
550.1 | 2.3851e-18
550.2 | 2.2518e-18
550.4 | 2.0974e-18
550.5 | 2.0404e-18
550.6 | 1.9715e-18
550.7 | 2.5174e-18
550.8 | 3.4761e-18
551 | 3.4531e-18
551.1 | 3.2132e-18
551.2 | 2.9981e-18
551.4 | 2.8667e-18
551.5 | 2.7454e-18
551.6 | 2.6397e-18
551.7 | 2.5275e-18
551.8 | 2.4457e-18
552 | 2.3024e-18
552.1 | 2.2059e-18
552.2 | 2.4218e-18
552.4 | 2.568e-18
552.5 | 2.4439e-18
552.6 | 2.3777e-18
552.7 | 2.2362e-18
552.8 | 2.1213e-18
553 | 2.0487e-18
553.1 | 1.9246e-18
553.2 | 1.8704e-18
553.4 | 2.693e-18
553.5 | 3.2141e-18
553.6 | 3.1305e-18
553.7 | 2.9531e-18
553.8 | 2.8676e-18
554 | 2.7481e-18
554.1 | 2.534e-18
554.2 | 2.3952e-18
554.4 | 2.3014e-18
554.5 | 2.1709e-18
554.6 | 2.1121e-18
554.7 | 2.3263e-18
554.8 | 2.5772e-18
555 | 2.4678e-18
555.1 | 2.3465e-18
555.2 | 2.2362e-18
555.4 | 2.1259e-18
555.5 | 2.0285e-18
555.6 | 1.9026e-18
555.7 | 1.7886e-18
555.8 | 1.7628e-18
556 | 1.8171e-18
556.1 | 2.9117e-18
556.2 | 2.9935e-18
556.4 | 2.8217e-18
556.5 | 2.6507e-18
556.6 | 2.5285e-18
556.7 | 2.4053e-18
556.8 | 2.2638e-18
557 | 2.1608e-18
557.1 | 2.0027e-18
557.2 | 2.102e-18
557.4 | 2.4733e-18
557.5 | 2.5423e-18
557.6 | 2.3584e-18
557.7 | 2.2674e-18
557.8 | 2.1544e-18
558 | 2.0386e-18
558.1 | 1.9375e-18
558.2 | 1.8695e-18
558.4 | 1.7555e-18
558.5 | 1.6875e-18
558.6 | 1.6121e-18
558.7 | 1.6443e-18
558.8 | 2.1094e-18
559 | 2.6388e-18
559.1 | 2.5377e-18
559.2 | 2.3814e-18
559.4 | 2.2509e-18
559.5 | 2.1599e-18
559.6 | 2.0781e-18
559.7 | 1.932e-18
559.8 | 1.8612e-18
560 | 2.1957e-18
560.1 | 2.5e-18
560.3 | 2.0484e-18
560.4 | 1.9765e-18
560.5 | 1.8982e-18
560.7 | 1.8262e-18
560.8 | 1.7015e-18
560.9 | 1.6264e-18
561 | 1.5313e-18
561.1 | 1.4714e-18
561.3 | 1.3691e-18
561.4 | 1.3035e-18
561.5 | 1.2676e-18
561.7 | 1.3539e-18
561.8 | 1.9781e-18
561.9 | 2.0308e-18
562 | 1.8806e-18
562.1 | 1.7607e-18
562.3 | 1.6568e-18
562.4 | 1.6104e-18
562.5 | 1.5689e-18
562.7 | 1.5385e-18
562.8 | 2.042e-18
562.9 | 2.1603e-18
563 | 2.0924e-18
563.1 | 2.042e-18
563.3 | 1.9125e-18
563.4 | 1.7447e-18
563.5 | 1.64e-18
563.7 | 1.5881e-18
563.8 | 1.5233e-18
563.9 | 1.4562e-18
564 | 1.3027e-18
564.1 | 1.3203e-18
564.3 | 1.2724e-18
564.4 | 1.1237e-18
564.5 | 1.0374e-18
564.7 | 1.2596e-18
564.8 | 1.7375e-18
564.9 | 1.7495e-18
565 | 1.636e-18
565.1 | 1.5257e-18
565.3 | 1.4586e-18
565.4 | 1.437e-18
565.5 | 1.4746e-18
565.7 | 2.0484e-18
565.8 | 2.0804e-18
565.9 | 1.9189e-18
566 | 1.8934e-18
566.1 | 1.8422e-18
566.3 | 1.6768e-18
566.4 | 1.628e-18
566.5 | 1.4626e-18
566.7 | 1.3643e-18
566.8 | 1.409e-18
566.9 | 1.286e-18
567 | 1.1773e-18
567.1 | 1.1445e-18
567.3 | 1.0758e-18
567.4 | 1.0006e-18
567.5 | 9.6866e-19
567.7 | 1.0086e-18
567.8 | 1.3467e-18
567.9 | 1.4122e-18
568 | 1.4146e-18
568.1 | 1.429e-18
568.3 | 1.3659e-18
568.4 | 1.1541e-18
568.5 | 1.5609e-18
568.7 | 2.0348e-18
568.8 | 1.9501e-18
568.9 | 1.8318e-18
569 | 1.7031e-18
569.1 | 1.64e-18
569.3 | 1.473e-18
569.4 | 1.3355e-18
569.5 | 1.3139e-18
569.7 | 1.3299e-18
569.8 | 1.3227e-18
569.9 | 1.3978e-18
570 | 1.1757e-18
570.1 | 1.063e-18
570.3 | 1.0126e-18
570.4 | 9.2071e-19
570.5 | 7.9043e-19
570.7 | 7.0332e-19
570.8 | 8.8074e-19
570.9 | 1.2372e-18
571 | 1.2748e-18
571.1 | 1.2564e-18
571.3 | 1.2284e-18
571.4 | 1.1389e-18
571.5 | 1.1722e-18
571.7 | 1.4717e-18
571.8 | 1.4374e-18
571.9 | 1.383e-18
572 | 1.3699e-18
572.1 | 1.2951e-18
572.3 | 1.2399e-18
572.4 | 1.1798e-18
572.5 | 1.1833e-18
572.7 | 1.1355e-18
572.8 | 1.0943e-18
572.9 | 1.074e-18
573 | 9.8203e-19
573.1 | 9.5816e-19
573.2 | 9.1722e-19
573.4 | 8.6585e-19
573.5 | 8.8836e-19
573.7 | 8.9335e-19
573.8 | 8.376e-19
573.9 | 7.6115e-19
574 | 8.2143e-19
574.1 | 8.9954e-19
574.3 | 9.222e-19
574.4 | 9.3429e-19
574.5 | 8.9184e-19
574.7 | 1.0378e-18
574.8 | 1.314e-18
574.9 | 1.3177e-18
575 | 1.255e-18
575.1 | 1.2073e-18
575.3 | 1.1555e-18
575.4 | 1.1393e-18
575.5 | 1.17e-18
575.7 | 1.1444e-18
575.8 | 1.0686e-18
575.9 | 1.0394e-18
576 | 1.0175e-18
576.1 | 9.6451e-19
576.3 | 9.2115e-19
576.4 | 8.8791e-19
576.5 | 8.6328e-19
576.7 | 8.0406e-19
576.8 | 7.6795e-19
576.9 | 7.7671e-19
577 | 7.6976e-19
577.1 | 7.4967e-19
577.3 | 6.8803e-19
577.4 | 6.9211e-19
577.5 | 8.0225e-19
577.7 | 8.1796e-19
577.8 | 8.2914e-19
577.9 | 9.8913e-19
578 | 1.225e-18
578.1 | 1.2256e-18
578.3 | 1.1544e-18
578.4 | 1.105e-18
578.5 | 1.1006e-18
578.7 | 1.1392e-18
578.8 | 1.1115e-18
578.9 | 1.0375e-18
579 | 1.0174e-18
579.1 | 1.0172e-18
579.3 | 9.7433e-19
579.4 | 9.2523e-19
579.5 | 8.6358e-19
579.7 | 8.3156e-19
579.8 | 8.4047e-19
579.9 | 7.9152e-19
580 | 7.5435e-19
580.1 | 6.9936e-19
580.3 | 7.0057e-19
580.4 | 6.8788e-19
580.5 | 6.4557e-19
580.7 | 6.2744e-19
580.8 | 6.4859e-19
580.9 | 7.4967e-19
581 | 7.6432e-19
581.1 | 7.6251e-19
581.3 | 9.5363e-19
581.4 | 1.0972e-18
581.5 | 1.0629e-18
581.7 | 1.0242e-18
581.8 | 1.0772e-18
581.9 | 1.0749e-18
582 | 1.0453e-18
582.1 | 1.0305e-18
582.3 | 9.6239e-19
582.4 | 9.1571e-19
582.6 | 8.9471e-19
582.7 | 9.083e-19
582.8 | 8.2506e-19
583 | 7.7022e-19
583.1 | 7.4166e-19
583.3 | 6.7972e-19
583.4 | 6.9286e-19
583.6 | 7.1371e-19
583.7 | 7.0676e-19
583.8 | 6.8984e-19
584 | 5.6172e-19
584.1 | 5.5855e-19
584.3 | 5.1761e-19
584.4 | 5.5432e-19
584.6 | 6.0025e-19
584.7 | 8.9516e-19
584.8 | 8.9274e-19
585 | 9.4351e-19
585.1 | 1.0541e-18
585.3 | 1.0192e-18
585.4 | 9.772e-19
585.6 | 9.3852e-19
585.7 | 8.66e-19
585.8 | 8.0965e-19
586 | 7.6689e-19
586.1 | 7.4695e-19
586.3 | 7.3396e-19
586.4 | 6.7806e-19
586.6 | 6.5131e-19
586.7 | 6.6718e-19
586.8 | 6.2699e-19
587 | 6.4029e-19
587.1 | 6.0675e-19
587.3 | 5.5175e-19
587.4 | 5.5236e-19
587.6 | 5.5946e-19
587.7 | 5.3755e-19
587.8 | 4.8648e-19
588 | 5.0069e-19
588.1 | 6.0811e-19
588.3 | 7.5375e-19
588.4 | 8.1599e-19
588.6 | 9.3565e-19
588.7 | 9.5907e-19
588.8 | 9.1677e-19
589 | 8.6328e-19
589.1 | 8.1086e-19
589.3 | 7.7913e-19
589.4 | 7.2142e-19
589.6 | 7.1265e-19
589.7 | 7.2565e-19
589.8 | 6.8561e-19
590 | 6.4844e-19
590.1 | 6.0312e-19
590.3 | 6.069e-19
590.4 | 5.9149e-19
590.6 | 5.5991e-19
590.7 | 5.3543e-19
590.8 | 4.8467e-19
591 | 4.8437e-19
591.1 | 5.0884e-19
591.3 | 4.5264e-19
591.4 | 4.4071e-19
591.6 | 4.3557e-19
591.7 | 4.2378e-19
591.8 | 5.164e-19
592 | 7.9016e-19
592.1 | 8.5663e-19
592.3 | 8.5376e-19
592.4 | 8.2929e-19
592.6 | 8.0119e-19
592.7 | 7.6614e-19
592.8 | 7.3486e-19
593 | 6.7639e-19
593.1 | 6.8984e-19
593.3 | 6.4739e-19
593.4 | 6.1415e-19
593.6 | 6.0508e-19
593.7 | 5.5689e-19
593.8 | 5.4843e-19
594 | 5.3226e-19
594.1 | 5.1474e-19
594.3 | 4.8815e-19
594.4 | 4.7153e-19
594.6 | 4.6156e-19
594.7 | 4.5793e-19
594.8 | 4.5158e-19
595 | 4.4599e-19
595.1 | 4.3874e-19
595.3 | 4.5717e-19
595.4 | 4.2817e-19
595.6 | 5.1987e-19
595.7 | 7.5284e-19
595.8 | 7.9847e-19
596 | 8.0466e-19
596.1 | 7.3698e-19
596.3 | 7.0042e-19
596.4 | 6.8788e-19
596.6 | 6.6944e-19
596.7 | 6.1732e-19
596.8 | 5.9768e-19
597 | 5.4616e-19
597.1 | 5.161e-19
597.3 | 5.4631e-19
597.4 | 5.5659e-19
597.6 | 5.1942e-19
597.7 | 4.8361e-19
597.8 | 4.5143e-19
598 | 4.2907e-19
598.1 | 4.0082e-19
598.3 | 4.0596e-19
598.4 | 3.907e-19
598.6 | 3.8284e-19
598.7 | 3.7816e-19
598.8 | 3.8435e-19
599 | 3.6396e-19
599.1 | 3.4265e-19
599.3 | 3.6139e-19
599.4 | 5.9692e-19
599.6 | 7.5994e-19
599.7 | 7.0525e-19
599.8 | 6.6839e-19
600 | 6.2941e-19
600.1 | 6.1505e-19
600.3 | 5.5024e-19
600.4 | 5.6308e-19
600.6 | 5.2954e-19
600.7 | 5.235e-19
600.8 | 5.2561e-19
601 | 5.3151e-19
601.1 | 4.7651e-19
601.3 | 4.327e-19
601.4 | 4.259e-19
601.6 | 4.4509e-19
601.7 | 3.9312e-19
601.8 | 4.1155e-19
602 | 4.0188e-19
602.2 | 3.8964e-19
602.3 | 3.5942e-19
602.5 | 3.703e-19
602.6 | 3.4069e-19
602.8 | 3.4945e-19
602.9 | 3.4432e-19
603 | 3.1606e-19
603.2 | 4.3512e-19
603.3 | 6.0629e-19
603.5 | 6.43e-19
603.6 | 6.0795e-19
603.8 | 5.6671e-19
603.9 | 5.4208e-19
604 | 5.6157e-19
604.2 | 5.3377e-19
604.3 | 4.9389e-19
604.5 | 5.0174e-19
604.6 | 4.7984e-19
604.8 | 4.4796e-19
604.9 | 4.54e-19
605 | 4.3406e-19
605.2 | 4.2983e-19
605.3 | 3.984e-19
605.5 | 3.9312e-19
605.6 | 3.5323e-19
605.8 | 3.6532e-19
605.9 | 3.5142e-19
606 | 3.7211e-19
606.2 | 3.8481e-19
606.3 | 3.3646e-19
606.5 | 2.8751e-19
606.6 | 2.9521e-19
606.8 | 2.8796e-19
606.9 | 3.3646e-19
607 | 4.1563e-19
607.2 | 4.5748e-19
607.3 | 4.9087e-19
607.5 | 5.3664e-19
607.6 | 5.3815e-19
607.8 | 5.0748e-19
607.9 | 5.2924e-19
608 | 5.1292e-19
608.2 | 4.7606e-19
608.3 | 4.12e-19
608.5 | 4.2061e-19
608.6 | 4.3678e-19
608.8 | 4.1623e-19
608.9 | 4.0414e-19
609 | 3.9236e-19
609.2 | 3.6849e-19
609.3 | 3.7876e-19
609.5 | 3.3933e-19
609.6 | 3.2135e-19
609.8 | 3.2588e-19
609.9 | 3.3555e-19
610 | 3.2966e-19
610.2 | 3.2619e-19
610.3 | 3.0881e-19
610.5 | 3.1606e-19
610.6 | 3.1878e-19
610.8 | 3.0307e-19
610.9 | 3.5504e-19
611 | 4.2424e-19
611.2 | 4.4418e-19
611.3 | 4.7878e-19
611.5 | 4.4841e-19
611.6 | 4.7243e-19
611.8 | 4.9071e-19
611.9 | 4.8528e-19
612 | 4.2681e-19
612.2 | 4.0127e-19
612.3 | 4.0022e-19
612.5 | 4.2439e-19
612.6 | 4.0626e-19
612.8 | 3.5852e-19
612.9 | 3.422e-19
613 | 3.3646e-19
613.2 | 3.2649e-19
613.3 | 3.2573e-19
613.5 | 3.3903e-19
613.6 | 3.1652e-19
613.8 | 3.07e-19
613.9 | 3.1818e-19
614 | 3.0126e-19
614.2 | 2.9869e-19
614.3 | 2.7814e-19
614.5 | 2.7512e-19
614.6 | 2.6439e-19
614.8 | 2.8857e-19
614.9 | 3.1591e-19
615 | 3.8677e-19
615.2 | 4.0928e-19
615.3 | 3.9493e-19
615.5 | 4.2484e-19
615.6 | 4.0732e-19
615.8 | 3.7937e-19
615.9 | 3.8601e-19
616 | 4.0656e-19
616.2 | 3.9795e-19
616.3 | 3.5217e-19
616.5 | 3.5051e-19
616.6 | 3.1561e-19
616.8 | 3.2513e-19
616.9 | 3.6063e-19
617 | 3.5942e-19
617.2 | 3.2966e-19
617.3 | 3.1229e-19
617.5 | 2.8872e-19
617.6 | 2.9461e-19
617.8 | 2.7301e-19
617.9 | 2.9461e-19
618 | 2.9673e-19
618.2 | 2.7452e-19
618.3 | 2.5684e-19
618.5 | 3.1078e-19
618.6 | 2.8796e-19
618.8 | 2.6711e-19
618.9 | 2.8766e-19
619 | 2.7436e-19
619.2 | 2.8479e-19
619.3 | 3.5625e-19
619.5 | 3.5066e-19
619.6 | 3.6955e-19
619.8 | 3.7906e-19
619.9 | 3.6955e-19
620 | 3.7393e-19
620.2 | 3.7e-19
620.3 | 3.3737e-19
620.5 | 3.2513e-19
620.6 | 3.3162e-19
620.8 | 3.3344e-19
620.9 | 3.28e-19
621 | 3.2316e-19
621.2 | 2.9733e-19
621.3 | 2.7693e-19
621.5 | 3.0549e-19
621.6 | 2.9975e-19
621.8 | 2.6802e-19
621.9 | 2.6681e-19
622 | 2.2677e-19
622.2 | 2.23e-19
622.3 | 2.6968e-19
622.5 | 3.0519e-19
622.6 | 2.9461e-19
622.8 | 2.4793e-19
622.9 | 2.2949e-19
623 | 2.4974e-19
623.2 | 2.869e-19
623.3 | 2.8842e-19
623.5 | 3.1999e-19
623.6 | 3.5761e-19
623.8 | 3.5202e-19
624 | 2.999e-19
624.2 | 3.2619e-19
624.3 | 3.1274e-19
624.5 | 3.1682e-19
624.6 | 2.9869e-19
624.8 | 2.9688e-19
625 | 2.8993e-19
625.2 | 3.002e-19
625.3 | 2.8796e-19
625.5 | 2.5397e-19
625.6 | 2.8101e-19
625.8 | 2.8403e-19
626 | 2.8343e-19
626.2 | 2.4838e-19
626.3 | 2.4309e-19
626.5 | 2.5911e-19
626.6 | 2.7044e-19
626.8 | 2.3977e-19
627 | 2.3055e-19
627.2 | 2.3992e-19
627.3 | 2.5034e-19
627.5 | 2.4793e-19
627.6 | 2.6258e-19
627.8 | 2.6757e-19
628 | 3.0473e-19
628.2 | 3.1818e-19
628.3 | 2.9612e-19
628.5 | 2.8615e-19
628.6 | 2.9582e-19
628.8 | 2.8554e-19
629 | 3.0791e-19
629.2 | 2.7406e-19
629.3 | 2.6681e-19
629.5 | 2.6228e-19
629.6 | 2.4657e-19
629.8 | 2.3977e-19
630 | 2.8157e-19
631 | 2.841e-19
632 | 2.8596e-19
633 | 1.9574e-19
634 | 2.5782e-19
635 | 2.3134e-19
636 | 2.0152e-19
637 | 2.3246e-19
638 | 2.2948e-19
639 | 2.0972e-19
640 | 2.0208e-19
641 | 2.772e-19
642 | 2.7049e-19
643 | 2.1214e-19
644 | 2.2911e-19
645 | 2.2109e-19
646 | 2.5427e-19
647 | 2.1699e-19
648 | 2.2706e-19
649 | 2.2407e-19
650 | 1.9853e-19
651 | 2.127e-19
652 | 2.1755e-19
653 | 2.1494e-19
654 | 1.9928e-19
655 | 2.3843e-19
656 | 1.9126e-19
657 | 1.9052e-19
658 | 1.853e-19
659 | 2.0767e-19
660 | 1.9443e-19
661 | 1.853e-19
662 | 1.7561e-19
663 | 1.825e-19
664 | 1.8138e-19
665 | 1.6703e-19
666 | 1.564e-19
667 | 1.771e-19
668 | 1.6871e-19
669 | 1.6796e-19
670 | 1.8884e-19
671 | 1.784e-19
672 | 1.8194e-19
673 | 1.6945e-19
674 | 1.4969e-19
675 | 1.4988e-19
676 | 1.6218e-19
677 | 1.6312e-19
678 | 1.5379e-19
679 | 1.4783e-19
680 | 1.4e-19
681 | 1.674e-19
682 | 1.3459e-19
683 | 1.5025e-19
684 | 1.4541e-19
685 | 1.4112e-19
686 | 1.2993e-19
687 | 1.3105e-19
688 | 1.277e-19
689 | 1.277e-19
690 | 1.3124e-19
691 | 1.2732e-19
692 | 1.2919e-19
693 | 1.0756e-19
694 | 1.0831e-19
695 | 1.0197e-19
696 | 1.098e-19
697 | 1.1334e-19
698 | 1.2248e-19
699 | 9.6191e-20
700 | 1.0141e-19
701 | 1.0477e-19
702 | 9.1531e-20
703 | 8.7803e-20
704 | 7.8482e-20
705 | 5.723e-20
706 | 8.0159e-20
707 | 7.233e-20
708 | 6.0026e-20
709 | 5.6857e-20
710 | 7.2144e-20
711 | 6.8974e-20
712 | 6.0772e-20
713 | 6.2263e-20
714 | 5.723e-20
715 | 7.3076e-20
716 | 5.6112e-20
717 | 5.1265e-20
718 | 5.7044e-20
719 | 4.8282e-20
720 | 7.0839e-20
721 | 3.8402e-20
722 | 6.1518e-20
723 | 3.6538e-20
724 | 3.1691e-20
725 | 2.9081e-20
726 | 2.3861e-20
727 | 3.7656e-20
728 | 2.5912e-20
729 | 2.7776e-20
730 | 2.5912e-20
731 | 1.9947e-20
732 | 2.7403e-20
733 | 1.9387e-20
734 | 1.1931e-20
735 | 8.948e-21
736 | 1.6591e-20
737 | 1.9947e-20
738 | 9.5073e-21
739 | 7.2703e-21
740 | 5.0333e-21
741 | 6.1518e-21
742 | 1.715e-20
743 | 1.4727e-20
744 | 1.6778e-20
745 | 8.948e-21
746 | 1.8269e-20
747 | 2.498e-20
748 | 1.5845e-20
749 | 4.269e-20
750 | 3.0013e-20